## Comments
WBCSD水泥持续发展倡议 CO2排放协议，版本2.0 |  |  |  | 工厂/窑炉级问卷
| 最新更新日期 |  |  |  | 1 此表既可以填每个窑的数据，也可以填一个工厂的加总数据 2 灰色的数据格只有在有相关数据的时候才需要填写 3 请注意要求填写的数据单位. 4 请用最右边的一行填写数据的来源
相关信息
| 工厂概况 | [13 empty] | 2008 | 数据来源注释
| 1 | 工厂
| 2 | 公司
| 3 | 国家
| 4 | 洲
| 5 | “京都议定书”所涉区域（附件一或非附件一）
| 6 | 窑炉的类型
| 7 | 公司所持股份 |  | [%]
| 范围清单：主要工艺阶段的报告范围 | [13 empty] | 2008 | 数据来源注释
| 7a | 原料供应（采石、开矿、破碎） |  | [是、否或不适用] | “是”表示要报告该工艺阶段的能耗和排放量数据。
| 7b | 原料、燃料和添加剂的准备 |  | [是、否或不适用] | “否”表示该工艺阶段有CO2排放，但未报告排放数据 -- 需要报告
| 7c | 窑炉的操作（煅烧工艺） |  | [是、否或不适用] | 在该单元格的注释中说明不报告的原因。
| 7d | 水泥粉磨及配料 |  | [是、否或不适用] | “n.a.” （不适用）表示该来源不产生CO2，或该厂没有这一来源。
| 7e | 现场（内部）运输 |  | [是、否或不适用] | 有关各个过程的细节，请参见议定书指南，附录3。
| 7f | 由公司的车队在场外进行运输 |  | [是、否或不适用]
| 7g | 现场发电 |  | [是、否或不适用]
| 7h | 室内供暖/制冷 |  | [是、否或不适用]
| 7h | （视情况添加其他步骤） |  | [是、否或不适用]
| 熟料及水泥生产 | [13 empty] | 2008 | 数据来源注释
熟料：
| 8 | 熟料产量 |  | [吨/年] | 运行窑炉的实际熟料产量
| 9 | 熟料采购量 |  | [吨/年] | 从其他工厂或公司购买的熟料量。 有关公司内部运输的细节，请参见指南文件7.3节。
| 10 | 熟料销售量 |  | [吨/年] | 销售给其他工厂或公司的熟料量。 有关公司内部运输的细节，请参见指南文件7.3节。
| 10a | 熟料储备变化 |  | [吨/年] | 熟料储量增值（正号）或减值（负号）。
| 11 | 熟料消耗总量 |  | [吨/年] | = 8行 + 9行 - 10行 - 10a行
用于生产硅酸盐水泥及混合水泥的矿物及混合材 (MIC)：
| 12 | 石膏 |  | [吨/年，干重] | 只包括用于生产硅酸盐水泥和混合水泥的矿物及混合材，不含用于生产矿渣水泥的矿物及混合材
| 13 | 石灰石 |  | [吨/年，干重] | 同上
| 14 | 矿渣 |  | [吨/年，干重] | 同上
| 15 | 粉煤灰（用于配料） |  | [吨/年，干重] | 同上
| 16 | 火山灰 |  | [吨/年，干重] | 同上
| 17 | 其他成分（如加入水泥磨中的水泥窑粉尘） |  | [吨/年，干重] | 同上
| 18 | 生产硅酸盐水泥及混合水泥所消耗的矿物质总量（干基） |  | [吨/年，干重] | = 总计（12行:17行）
作为水泥替代品的矿物外加剂 (MIC)（直接加入混凝土中）：
| 19a | 用于生产纯矿渣水泥的矿物外加剂 |  | [吨/年，干重] | 这是纯磨细矿渣，不含熟料
| 19b | 粉煤灰和火山灰（直销） |  | [吨/年，干重] | 这是直接销售给客户用以生产混凝土的粉煤灰和火山灰
| 19 | 用作水泥替代品的纯矿物质的总产量 |  | [吨/年，干重] | = 总计（19a行:19b行）
总产量：
| 20 | 硅酸盐和混合水泥的总产量 |  | [吨/年] | 水泥总产量（所有种类，除了纯矿渣水泥和直销的飞灰）； = 11行 + 18行
| 21 | 水泥及替代品的总产量：硅酸盐水泥、混合水泥、矿渣 |  | [吨/年] | = 水泥总产量，不包括卖给第三方的熟料 = 硅酸盐水泥 + 混合水泥 + 矿渣水泥（包括直销飞灰）； = 11行 + 18行 + 19行
| 21a | 水泥制品总量 |  | [吨/年] | = 熟料总产量 + 配料或生产水泥替代品时所耗矿物质； = 8行 + 18行 + 19行
| 粉尘产量（干重） | [13 empty] | 2008 | 数据来源注释
| 22 | 从窑炉系统分离的旁路粉尘 |  | [吨/年，干重] | 只包含从窑炉系统分离（如，被填埋）的旁路粉尘。
| 23 | 从窑炉系统分离的窑灰 |  | [吨/年，干重] | 所有从窑炉系统分离的窑灰（如，加入水泥磨、直销、填埋等）。 加入水泥磨的水泥窑粉尘数量也应填入第17行。 直接作为产品销售的水泥窑粉尘数量应填入19b行。
| 24 | 熟料窑灰分解率 |  | [%] | 默认值 = 100%。 如果各公司有更精确的数据，则应替换。 有关说明，请参见议定书指南，附录4。
| 窑炉内燃料消耗量（集料） |  |  |  | 0 | 0 | 0 | 0 | 0 | 0 | 0 | 0 | 0 | 0 | 2008 | 数据来源注释
| 25 | 窑炉的热消耗总量 |  | [太焦耳/年] | 传统矿物燃料、替代性矿物燃料和生物燃料的总计； = 总计（26行:28行）
| 26 | 传统矿物燃料 |  | [太焦耳/年] | 根据单种燃料耗量和其低热值计算； = 161行
| 27 | 替代性矿物燃料 |  | [太焦耳/年] | 根据单种燃料耗量和其低热值计算； = 168行
| 28 | 生物燃料 |  | [太焦耳/年] | 根据单种燃料耗量和其低热值计算； = 175行
| 非烧成用燃料消耗 |  |  |  | 0 | 0 | 0 | 0 | 0 | 0 | 0 | 0 | 0 | 0 | 2008 | 数据来源注释
| 30 | 设备及现场车辆 |  | [太焦耳/年] | 采石设备和内部运输车辆所用燃料； =321行
| 31a | 室内供暖/制冷 |  | [太焦耳/年] | 办公室供暖所用燃料； =322行
| 31b | 原料及矿物质的干燥 |  | [太焦耳/年] | 干燥原料和矿物质所用燃料； =323行
| 31c | 现场发电 |  | [太焦耳/年] | 现场发电所用燃料（自我生产）； =324行
| 32 | 非烧成用燃料消耗总量 |  | [太焦耳/年] | = 总计（30行:31c行）
| 电量消耗 | [13 empty] | 2008 | 数据来源注释
| 33a | 现场发电量消耗 |  | [兆瓦时/年] | 现场发电量消耗（= 来自自我生产）
| 33b | 现场生成每单位电量排放的CO2 |  | [千克CO2/兆瓦时] | 根据现场发电排放的CO2和现场发电量计算； = 45c行 / 33a行 * 1000; "n. appl."= 不适用
| 33c | 外部发电消耗量 |  | [兆瓦时/年] | 网电消耗量
| 33d | 外部生成每单位电量所排放的CO2 |  | [千克CO2/兆瓦时] | 每单位网电的CO2排放量，数值可从发电厂或权威部门获得
| 33 | 工厂耗电量总和 |  | [兆瓦时/年] | =（33a行 + 33c行）
| 废热处理 | [13 empty] | 2008 | 数据来源注释
| 34 | 将废热供应给外部的消费群 |  | [吉焦耳/年] | 向第三方销售的废热
CO2的排放
CO2直接排放量
| 来自原料的CO2排放量 |  |  |  | 0 | 0 | 0 | 0 | 0 | 0 | 0 | 0 | 0 | 0 | 2008 | 数据来源注释
| 35a | 分解排放系数，已针对CaO和MgO的来源进行修正 |  | [千克CO2/吨熟料] | 默认值设置为等于525千克CO2/吨熟料。 如果各公司有更精确的数据，则应替换（参见副表“热解生成的CO2⌐”）
| 35b | 生料中的有机碳含量比（平均值） |  | [%，干重] | 默认值设置为等于0.2%。 如果使用的原料有机碳含量明显偏高或偏低，则应替换为公司特定的数据。 详情请参见指南文件。
| 35c | 生料和熟料比 |  | [--，干重] | 默认值设置为等于1.55。 如果原料中有机碳含量适当，则使用公司特定的数据（但不包括燃料中的灰成分）。 所有从窑炉系统分离出去的粉尘都应该反映在这一比率之中。 燃料中的灰含量不应计算在内。
| 35d | 生料消耗 |  | [吨/年，干重] | 由生料熟料之比和熟料产量计算得出； = 35c行 *8行。 转化成水泥窑粉尘的生料被包含在生料熟料比之中。
| 36 | 熟料煅烧中产生的CO2 |  | [吨CO2/年] | 用煅烧排放系数和熟料产量计算得出； = 35a行 / 1000 * 8行
| 37 | 从窑炉系统分离的旁路粉尘经煅烧排放的CO2 |  | [吨CO2/年] | 由煅烧排放系数和从窑炉系统分离（如，填埋）的旁路粉尘量计算得出； = 35a行 / 1000 * 22行
| 38a | 从窑系统分离的水泥窑粉尘经煅烧排放的CO2 |  | [吨CO2/年] | 用煅烧排放系数、从窑炉系统分离（如，填埋或出售）的水泥窑粉尘量和水泥窑粉尘的煅烧分解率计算得出； = 23 行 * 35a和 24 行的非线性函数； 有关公式的详细信息，请参见指南文件
| 38b | 来自生料中有机碳的CO2 |  | [吨CO2/年] | 用生料中的有机碳含量、生料消耗量和CO2与C 的摩尔比计算得出； = 35b行 * 35d 行 * 3.664
| 39 | 来自原料的CO2总量 |  | [吨CO2/年] | =总计（36行:38b行）
| 来自窑炉燃料的CO2 |  |  |  | 0 | 0 | 0 | 0 | 0 | 0 | 0 | 0 | 0 | 0 | 2008 | 数据来源注释
| 40 | 来自传统矿物燃料的CO2 |  | [吨CO2/年] | 来自传统矿物燃料的CO2排放总量， = 211 行
| 41 | 来自替代性矿物燃料的CO2 |  | [吨CO2/年] | 来自替代性矿物燃料的CO2排放总量， = 218 行
| 43 | 来自以矿物为主要燃料的窑炉燃料的CO2总量 |  | [吨CO2/年] | =总计（40行:41行）
| 来自非烧成用燃料的CO2 |  |  |  | 0 | 0 | 0 | 0 | 0 | 0 | 0 | 0 | 0 | 0 | 2008 | 数据来源注释
| 44 | 设备及现场车辆产生的CO2 |  | [吨CO2/年] | 设备和现场车辆产生的CO2总量； = 331行
| 45a | 室内供暖/制冷产生的CO2 |  | [吨CO2/年] | 室内供暖和制冷产生的CO2排放总量； = 332行
| 45b | 原料及矿物质的干燥产生的CO2 |  | [吨CO2/年] | 原材料及矿物质的干燥产生的CO2总量； = 333行
| 45c | 现场发电产生的CO2 |  | [吨CO2/年] | 现场发电产生的CO2排放总量（不包括生物体产生的 CO2）； = 334行
| 46 | 来自非烧成用燃料的CO2总量 |  | [吨CO2/年] | =总计（44行:45c行）
| CO2直接排放总量 |  |  |  | 0 | 0 | 0 | 0 | 0 | 0 | 0 | 0 | 0 | 0 | 2008 | 数据来源注释
| 48 | CO2直接排放总量：所有来源 |  | [吨CO2/年] | = 39行 + 43行 + 46行
CO2间接排放量（主要来源） |  |  |  |  | 0 | 0 | 0 | 0 | 0 | 0 | 0 | 0 | 0 | 0 | 2008 | 数据来源注释
| 49a | 外部发电产生的CO2 |  | [吨CO2/年] | = 33c行 * 33d 行 / 1000
| 49b | 购入熟料的排放系数 |  | [千克CO2/吨熟料] | = 默认值为862千克CO2 /吨熟料。 这代表了《水泥可持续发展倡议》中提到的多个水泥公司的平均水平。 在不同的工厂均采用这一默认值可确保计算排放量时排除公司内部的熟料转让。
| 49c | 熟料净输入(+) / 输出(-)产生的CO2 |  | [吨CO2/年] | 用熟料净输入量（= 熟料采购量 - 熟料销售量） 乘以购入熟料的默认排放系数计算得出； = （9 行 - 10 行）* 49b 行 / 1000。 如果该厂只输出熟料，则应为负值。
| 49d | CO2间接排放总量 （主要来源） |  | [吨CO2/年] | = 49a行 + 49c行
生物燃料的CO2直接排放量（备注项） |  |  |  |  | 0 | 0 | 0 | 0 | 0 | 0 | 0 | 0 | 0 | 0 | 2008 | 数据来源注释
| 50 | 生物燃料燃烧产生的CO2（窑炉和非烧成用） |  | [吨CO2/年] | 窑炉和非烧成用生物燃料燃烧直接排放的CO2； = 225行 + 334e行
性能指标
| CO2排放总量（= 直接产生的CO2总量；所有来源） |  |  |  | 0 | 0 | 0 | 0 | 0 | 0 | 0 | 0 | 0 | 0 | 2008 | 数据来源注释
| 59 | CO2绝对排放总量 |  | [吨CO2/年] | 来自原料、窑炉燃料和非烧成用燃料的直接排放总量； = 39行 + 43行 + 46行
| 959a |  | 原料部分 | [吨CO2/年] | 来自原料的直接排放量； = 39行
| 59b |  | 燃料 | [吨CO2/年] | 来自窑炉燃料和非烧成用燃料的直接排放量； = 43行 + 46行
| 60 | CO2单位排放量 | 每吨熟料 | [千克CO2/吨熟料] | 直接排放总量÷熟料自产量； = 59行/8行
| 62 |  | 每吨水泥制品 | [千克CO2/吨水泥制品] | 直接排放总量÷水泥制品自产量（不包括水泥中采购的熟料）； = 59行/21a行
| 62a |  | 原料部分 | [千克CO2/吨水泥制品] | 原料热解产生的直接排放量÷水泥制品自产量； = 59a行/21a行
| 62b |  | 燃料 | [千克CO2/吨水泥制品] | 窑炉燃料和非烧成用燃料产生的直接排放量÷水泥制品自产量； = 59b行/21a行
| 获得的排放权（含不同分支） |  |  |  | 0 | 0 | 0 | 0 | 0 | 0 | 0 | 0 | 0 | 0 | 2008 | 数据来源注释
| 64a | 请用户回答：您希望计算您的企业获得的排放权和净排放量吗？ 如果选“是”，那么您的企业制定量化目标了吗？
| 64b | 第64b行工厂工作表和公司工作表的按钮用于隐藏和显示65a-77行和401-426行。 如果不想计算获得的排放权和净排放量，单击“否”。
| 64c | 单击“是 - 未达标”，计算净排放量，无需考虑已达既定目标的排放权。 ==> 必须完成401-404行和414-417行。 单击“是 - 达标”，计算净排放量，并确定是否符合限排目标。 ==> 必须完成401-425行。
| 65a | 获得的排放权总计 |  | [吨CO2/年] | 这些是使用替代性矿物燃料引起的间接温室气体减排量，加购买/出售的排放权等的额度 = 417行。
| CO2净排放量（= CO2总排放量减去所获得的排放权） |  |  |  | 0 | 0 | 0 | 0 | 0 | 0 | 0 | 0 | 0 | 0 | 2008 | 数据来源注释
| 71 | CO2净排放量 |  | [吨CO2/年] | 来自原料、窑炉燃料和非烧成用燃料的直接排放总量 - 获得的排放权； = 59 行 - 65a行
| 73 | CO2单位排放量 | 每吨熟料 | [千克CO2/吨熟料] | 来自原料、窑炉燃料和非烧成用燃料的净排放量÷熟料自产量； = 71行/8行
| 74 |  | 每吨水泥制品 | [千克CO2/吨水泥制品] | 来自原料、窑炉燃料和非烧成用燃料的净排放量÷水泥制品的自产量； = 71行/21a行
| 77 | 改善率 - 每吨水泥制品的CO2净排放量 |  | [%相对于基准年] | 和基准年（默认为1990年）相比，单位排放量减少值， =（74行n年- 74行1990年) /74行1990年 * 100
| 间接来源和生物来源的CO2单位排放量 |  |  |  | 0 | 0 | 0 | 0 | 0 | 0 | 0 | 0 | 0 | 0 | 2008 | 数据来源注释
| 82a | 外部发电产生的CO2间接排放量 |  | [千克CO2/吨水泥制品] | = 49a 行/21a行
| 82b | 熟料净输入(+) / 输出(-)产生的CO2单位排放量 |  | [千克CO2/吨水泥制品] | = 49c行/21a行
| 83 | 来自生物燃料的CO2单位排放量（备注项） |  | [千克CO2/吨水泥制品] | = 50行/21a行
| 一般性能指标 |  |  |  | 0 | 0 | 0 | 0 | 0 | 0 | 0 | 0 | 0 | 0 | 2008 | 数据来源注释
| 91 | 熟料净销售量占熟料净消耗量的百分比 |  | [%] | 熟料直接销售量和生产水泥所耗熟料量的百分比； =（10 行 - 9 行）/ 11 行 * 100
| 92 | 水泥中熟料/水泥系数 |  | [%] | 水泥中熟料/水泥系数（不包括出售的熟料）= 熟料消耗总量 / 水泥总产量； = 11 行 / 21 行 * 100
| 93 | 熟料生产的单位热消耗 |  | [兆焦耳/吨熟料] | 窑炉的热消耗总量÷熟料产量； = 25 行 * 10^6 / 8 行
| 94 | 传统矿物燃料所占比率 |  | [%] | 传统矿物燃料消耗量÷窑的热消耗总量； = 26 行 / 25 行 * 100
| 95 | 替代性矿物燃料所占比率 |  | [%] | 替代性矿物燃料消耗量÷窑炉的热消耗总量； = 27 行 / 25 行 * 100
| 96 | 生物燃料所占比率 |  | [%] | 生物燃料消耗量÷窑炉的热消耗总量； = 28 行 / 25 行 * 100
| 97 | 单位耗电量 |  | [千瓦时/吨水泥] | 全厂耗电总量÷水泥总产量； = 33 行 * 1000 / 21 行
窑炉燃料 - 详细信息
| 每年消耗的窑炉燃料（吨） | [13 empty] | 2008 | 数据来源注释
| 101 | 传统矿物燃料
| 102 |  | 煤 + 无烟煤 + 废煤 | [吨/年] | 本表格列出了每年传统矿物燃料的消耗量（单位：吨）。 为了简便起见，将有些种类的燃料放在了一起，但也可以视情况将其分开
| 103 |  | 石油焦 | [吨/年]
| 104 |  | （超级）重油 | [吨/年]
| 105 |  | 柴油 | [吨/年]
| 106 |  | 天然气 | [千立方米/年]
| 107 |  | 页岩 | [吨/年]
| 107a |  | 褐煤 | [吨/年]
| 108 | 替代性矿物燃料
| 109 |  | 废油 | [吨/年] | 本表格列出了每年替代性矿物燃料的消耗量（单位：吨）。 为了简便起见，将有些种类的燃料放在了一起，但也可以视情况将其分开
| 110 |  | 轮胎 | [吨/年]
| 111 |  | 塑料制品 | [吨/年]
| 112 |  | 溶剂 | [吨/年]
| 113 |  | 防腐锯末 | [吨/年]
| 113a |  | 混合工业废料 | [吨/年]
| 114 |  | 其他矿物废料 | [吨/年]
| 115 | 生物燃料
| 116 |  | 干化污泥 | [吨/年] | 本表格列出了每年生物燃料的消耗量（单位：吨）。 为了简便起见，将有些种类的燃料放在了一起，但也可以视情况将其分开
| 117 |  | 木材、未经防腐处理的锯末 | [吨/年]
| 118 |  | 纸、纸板盒 | [吨/年]
| 119 |  | 动物粉 | [吨/年]
| 120 |  | 动物骨粉 | [吨/年]
| 121 |  | 动物脂肪 | [吨/年]
| 122 |  | 农业废物、有机废物、纺织废物、木炭 | [吨/年]
| 123 |  | 其他生物燃料 | [吨/年]
| 燃料低热量值 | [13 empty] | 2008 | 数据来源注释
| 131 | 传统矿物燃料
| 132 |  | 煤 + 无烟煤 + 废煤 | [吉焦/吨] | 燃料的平均低热量值（= 净热值）。 数值应该引用与101-123 行所列所耗燃料数据相同的含水量（如，都以干重计算）。
| 133 |  | 石油焦 | [吉焦/吨]
| 134 |  | （超级）重油 | [吉焦/吨]
| 135 |  | 柴油 | [吉焦/吨]
| 136 |  | 天然气 | [吉焦/千立方米]
| 137 |  | 页岩 | [吉焦/吨]
| 137a |  | 褐煤 | [吉焦/吨]
| 138 | 替代性矿物燃料
| 139 |  | 废油 | [吉焦/吨] | 燃料的平均低热量值（= 净热值）。 数值应该引用与101-123 行所列所耗燃料数据相同的含水量（如，都以干重计算）。
| 140 |  | 废弃轮胎 | [吉焦/吨]
| 141 |  | 塑料制品 | [吉焦/吨]
| 142 |  | 溶剂 | [吉焦/吨]
| 143 |  | 防腐锯末 | [吉焦/吨]
| 143a |  | 混合工业废料 | [吉焦/吨]
| 144 |  | 其他矿物废料 | [吉焦/吨]
| 145 | 生物燃料
| 146 |  | 污泥 | [吉焦/吨] | 燃料的平均低热量值（= 净热值）。 数值应该引用与101-123 行所列所耗燃料数据相同的含水量（如，都以干重计算）。
| 147 |  | 木材、未经防腐处理的锯末 | [吉焦/吨]
| 148 |  | 纸、纸板盒 | [吉焦/吨]
| 149 |  | 动物粉 | [吉焦/吨]
| 150 |  | 动物骨粉 | [吉焦/吨]
| 151 |  | 动物脂肪 | [吉焦/吨]
| 152 |  | 农业废物、有机废物、纺织废物、木炭 | [吉焦/吨]
| 153 |  | 其他生物燃料 | [吉焦/吨]
| 每年消耗的窑炉燃料（太焦耳） | [13 empty] | 2008 | 数据来源注释
| 161 | 传统矿物燃料 |  | [太焦耳/年] | 这是所有传统矿物窑炉燃料的总消耗量。 这一结果记录在上面的第26行
| 162 |  | 煤 + 无烟煤 + 废煤 | [太焦耳/年] | 传统矿物窑炉燃料消耗量，由每种燃料数量及其低热量值计算得出。
| 163 |  | 石油焦 | [太焦耳/年]
| 164 |  | （超级）重油 | [太焦耳/年]
| 165 |  | 柴油 | [太焦耳/年]
| 166 |  | 天然气 | [太焦耳/年]
| 167 |  | 页岩 | [太焦耳/年]
| 167a |  | 褐煤 | [太焦耳/年]
| 168 | 替代性矿物燃料 |  | [太焦耳/年] | 这是所有替代性矿物窑炉燃料的总消耗量。 这一结果记录在上面的第27行
| 169 |  | 废油 | [太焦耳/年] | 替代性矿物窑炉燃料消耗量，由每种燃料数量及其低热量值计算得出。
| 170 |  | 废弃轮胎 | [太焦耳/年]
| 171 |  | 塑料制品 | [太焦耳/年]
| 172 |  | 溶剂 | [太焦耳/年]
| 173 |  | 防腐锯末 | [太焦耳/年]
| 173a |  | 混合工业废料 | [太焦耳/年]
| 174 |  | 其他矿物废料 | [太焦耳/年]
| 175 | 生物燃料 |  | [太焦耳/年] | 这是所有生物窑炉燃料的总消耗量。 这一结果记录在上面的第28行
| 176 |  | 污泥 | [太焦耳/年] | 生物窑炉燃料消耗量，由每种燃料数量及其低热量值计算得出。
| 177 |  | 木材、未经防腐处理的锯末 | [太焦耳/年]
| 178 |  | 纸、纸板盒 | [太焦耳/年]
| 179 |  | 动物粉 | [太焦耳/年]
| 180 |  | 动物骨粉 | [太焦耳/年]
| 181 |  | 动物脂肪 | [太焦耳/年]
| 182 |  | 农业废物、有机废物、纺织废物、木炭 | [太焦耳/年]
| 183 |  | 其他生物燃料 | [太焦耳/年]
| 窑炉燃料的CO2排放系数（每低热量值） | [13 empty] | 2008 | 数据来源注释
| 185 | 传统矿物燃料
| 186 |  | 煤 + 无烟煤 + 废煤 | [千克CO2/吉焦耳] | 燃料的CO2排放系数，以千克CO2 /吉焦低热量值表示。 默认排放系数从工作表⌐“燃料CO2系数”中获取。 如果具体工厂或公司有自己的排放系数，应填入相应数值 要隐藏185-209行，单击位于209 行左侧的灰色“-”按钮 （只有工厂工作表和公司工作表有）。
| 187 |  | 石油焦 | [千克CO2/吉焦耳]
| 188 |  | （超级）重油 | [千克CO2/吉焦耳]
| 189 |  | 柴油 | [千克CO2/吉焦耳]
| 190 |  | 天然气 | [千克CO2/吉焦耳]
| 191 |  | 页岩 | [千克CO2/吉焦耳]
| 192 |  | 褐煤 | [千克CO2/吉焦耳]
| 193 | 替代性矿物燃料
| 194 |  | 废油 | [千克CO2/吉焦耳] | 燃料的CO2排放系数，以千克CO2 /吉焦低热量值表示。 默认排放系数从工作表“燃料CO2系数”中获取。 如果具体工厂或公司有自己的排放系数，应填入相应数值。
| 195 |  | 废弃轮胎 | [千克CO2/吉焦耳]
| 196 |  | 塑料制品 | [千克CO2/吉焦耳]
| 197 |  | 溶剂 | [千克CO2/吉焦耳]
| 198 |  | 防腐锯末 | [千克CO2/吉焦耳]
| 199 |  | 混合工业废料 | [千克CO2/吉焦耳]
| 200 |  | 其他矿物废料 | [千克CO2/吉焦耳]
| 201 | 生物燃料
| 202 |  | 污泥 | [千克CO2/吉焦耳] | 燃料的CO2排放系数，以千克CO2 /吉焦低热量值表示。 默认排放系数从工作表⌐“燃料CO2系数”中获取。 如果具体工厂或公司有自己的排放系数，应填入相应数值。
| 203 |  | 木材、未经防腐处理的锯末 | [千克CO2/吉焦耳]
| 204 |  | 纸、纸板盒 | [千克CO2/吉焦耳]
| 205 |  | 动物粉 | [千克CO2/吉焦耳]
| 206 |  | 动物骨粉 | [千克CO2/吉焦耳]
| 207 |  | 动物脂肪 | [千克CO2/吉焦耳]
| 208 |  | 农业废物、有机废物、纺织废物、木炭 | [千克CO2/吉焦耳]
| 209 |  | 其他生物燃料 | [千克CO2/吉焦耳]
| 来自窑炉燃料的CO2排放量 | [13 empty] | 2008 | 数据来源注释
| 211 | 传统矿物燃料 - 总排放量 |  | [吨CO2/年] | 这些是所有的传统矿物窑炉燃料的CO2总排放量。 这一结果记录在上面的第40行
| 212 |  | 煤 + 无烟煤 + 废煤 | [吨CO2/年] | 本表用能耗（太焦/年，161 行及以下）乘以适当的排放系数（185行及以下）计算CO2排放量。
| 213 |  | 石油焦 | [吨CO2/年]
| 214 |  | （超级）重油 | [吨CO2/年]
| 215 |  | 柴油 | [吨CO2/年]
| 216 |  | 天然气 | [吨CO2/年]
| 217 |  | 页岩 | [吨CO2/年]
| 217a |  | 褐煤 | [吨CO2/年]
| 218 | 替代性矿物燃料 - 总排放量 |  | [吨CO2/年] | 这些是所有的替代性矿物窑燃料的CO2总排放量。 这一结果记录在上面的第41行
| 219 |  | 废油 | [吨CO2/年] | 本表用能耗（太焦/年，168 行及以下）乘以适当的排放系数（192 行及以下）计算CO2排放量。
| 220 |  | 废弃轮胎 | [吨CO2/年]
| 221 |  | 塑料制品 | [吨CO2/年]
| 222 |  | 溶剂 | [吨CO2/年]
| 223 |  | 防腐锯末 | [吨CO2/年]
| 223a |  | 混合工业废料 | [吨CO2/年]
| 224 |  | 其他矿物废料 | [吨CO2/年]
| 225 | 生物燃料 - 总排放量 |  | [吨CO2/年] | 这些是所有的生物窑炉燃料的CO2总排放量。 这一结果记录在上面的第50行
| 226 |  | 污泥 | [吨CO2/年] | 本表用能耗（太焦/年，175 行及以下）乘以适当的排放系数（200 行及以下）计算CO2排放量。
| 227 |  | 木材、未经防腐处理的锯末 | [吨CO2/年]
| 228 |  | 纸、纸板盒 | [吨CO2/年]
| 229 |  | 动物粉 | [吨CO2/年]
| 230 |  | 动物骨粉 | [吨CO2/年]
| 231 |  | 动物脂肪 | [吨CO2/年]
| 232 |  | 农业废物、有机废物、纺织废物、木炭 | [吨CO2/年]
| 233 |  | 其他生物燃料 | [吨CO2/年]
非烧成用燃料 - 详细信息
| 每年消耗的非烧成用燃料（吨） | [13 empty] | 2008 | 数据来源注释
| 301 | 设备及现场车辆
| 301a |  | 柴油 | [吨/年] | 本表列出了设备和现场车辆的燃料消耗量（吨/年）。 为了简便起见，将有些种类的燃料放在了一起，但也可以视情况将其分开
| 301b |  | 汽油 | [吨/年]
| 302 | 室内供暖/制冷
| 302a |  | 柴油 | [吨/年] | 本表列出了用于室内供暖和制冷的燃料消耗量（吨/年）。 为了简便起见，将有些种类的燃料放在了一起，但也可以视情况将其分开
| 302b |  | 天然气 | [千立方米/年]
| 303 | 原料及矿物质的干燥
| 303a |  | 煤 + 无烟煤 + 废煤 | [吨/年] | 本表列出了用于原料及矿物质干燥的燃料消耗量（吨/年）。 为了简便起见，将有些种类的燃料放在了一起，但也可以视情况将其分开
| 303b |  | 石油焦 | [吨/年]
| 303c |  | （超级）重油 | [吨/年]
| 303d |  | 柴油 | [吨/年]
| 303e |  | 天然气 | [千立方米/年]
| 303f |  | 页岩 | [吨/年]
| 304 | 现场发电
| 304a |  | 煤 + 无烟煤 + 废煤 | [吨/年] | 本表列出了用于现场发电的燃料消耗量（吨/年）。 为了简便起见，将有些种类的燃料放在了一起，但也可以视情况将其分开
| 304b |  | （超级）重油 | [吨/年]
| 304c |  | 柴油 | [吨/年]
| 304d |  | 天然气 | [千立方米/年]
| 304e |  | 生物燃料 | [吨/年]
| 非烧成用燃料低热量值及CO2排放系数 | [13 empty] | 2008 | 数据来源注释
| 310 | 千克CO2/吉焦耳 | 燃料名称
| 311 | 设备及现场车辆
| 311a |  | 柴油 | [吉焦/吨] | 平均低热量值（= 净热值）和燃料的CO2排放系数。 如果没有显示排放系数，则用相应的窑炉燃料 （185 行及以下）系数。
| 311b | 69.2 | 汽油 | [吉焦/吨]
| 312 | 室内供暖/制冷
| 312a |  | 柴油 | [吉焦/吨] | 平均低热量值（= 净热值）和燃料的CO2排放系数。 如果没有显示排放系数，则用相应的窑炉燃料 （185 行及以下）系数。
| 312b |  | 天然气 | [吉焦/千立方米]
| 313 | 原料及矿物质的干燥
| 313a |  | 煤 + 无烟煤 + 废煤 | [吉焦/吨] | 平均低热量值（= 净热值）和燃料的CO2排放系数。 如果没有显示排放系数，则用相应的窑炉燃料 （185 行及以下）系数。
| 313b |  | 石油焦 | [吉焦/吨]
| 313c |  | （超级）重油 | [吉焦/吨]
| 313d |  | 柴油 | [吉焦/吨]
| 313e |  | 天然气 | [吉焦/千立方米]
| 313f |  | 页岩 | [吉焦/吨]
| 314 | 现场发电
| 314a |  | 煤 + 无烟煤 + 废煤 | [吉焦/吨] | 平均低热量值（= 净热值）和燃料的CO2排放系数。 如果没有显示排放系数，则用相应的窑炉燃料 （185 行及以下）系数。
| 314b |  | （超级）重油 | [吉焦/吨]
| 314c |  | 柴油 | [吉焦/吨]
| 314d |  | 天然气 | [吉焦/千立方米]
| 314e |  | 生物燃料 | [吉焦/吨]
| 每年消耗的非烧成用燃料（太焦耳） | [13 empty] | 2008 | 数据来源注释
| 321 | 设备及现场车辆 |  | [太焦耳/年] | 这是设备和现场车辆的总和。 这一结果记录在上面的第30行
| 321a |  | 柴油 | [太焦耳/年] | 从非烧成用燃料消耗量和低热量值计算得出的能耗值
| 321b |  | 汽油 | [太焦耳/年]
| 322 | 室内供暖/制冷 |  | [太焦耳/年] | 室内供暖和制冷的总和。 这一结果记录在上面的第31a行
| 322a |  | 柴油 | [太焦耳/年] | 从非烧成用燃料消耗量和低热量值计算得出的能耗值
| 322b |  | 天然气 | [太焦耳/年]
| 323 | 原料及矿物质的干燥 |  | [太焦耳/年] | 原料及矿物质的干燥的总和。 这一结果记录在上面的第31b行
| 323a |  | 煤 + 无烟煤 + 废煤 | [太焦耳/年] | 从非烧成用燃料消耗量和低热量值计算得出的能耗值
| 323b |  | 石油焦 | [太焦耳/年]
| 323c |  | （超级）重油 | [太焦耳/年]
| 323d |  | 柴油 | [太焦耳/年]
| 323e |  | 天然气 | [太焦耳/年]
| 323f |  | 页岩 | [太焦耳/年]
| 324 | 现场发电 |  | [太焦耳/年] | 这是现场发电的总和。 这一结果记录在上面的第31c行
| 324a |  | 煤 + 无烟煤 + 废煤 | [太焦耳/年] | 从非烧成用燃料消耗量和低热量值计算得出的能耗值
| 324b |  | （超级）重油 | [太焦耳/年]
| 324c |  | 柴油 | [太焦耳/年]
| 324d |  | 天然气 | [太焦耳/年]
| 324e |  | 生物燃料 | [太焦耳/年]
| 来自非烧成用燃料的CO2排放量 | [13 empty] | 2008 | 数据来源注释
| 331 | 设备及现场车辆 |  | [吨CO2/年] | 这是设备和现场车辆的总和。 这一结果记录在上面的第44行
| 331a |  | 柴油 | [吨CO2/年] | 本表用能耗（太焦耳/年，321行及以下）乘以适当的排放系数（185 行及以下，除了汽油的排放系数是从311b行提取的以外）来计算CO2排放量。
| 331b |  | 汽油 | [吨CO2/年]
| 332 | 室内供暖/制冷 |  | [吨CO2/年] | 室内供暖和制冷的总和。 这一结果记录在上面的第45a行
| 332a |  | 柴油 | [吨CO2/年] | 本表用能耗（太焦耳/年，322 行及以下）乘以适当的排放系数（185行及以下）计算CO2排放量。
| 332b |  | 天然气 | [吨CO2/年]
| 333 | 原料及矿物质的干燥 |  | [吨CO2/年] | 原料及矿物质的干燥的总和。 这一结果记录在上面的第45b行
| 333a |  | 煤 + 无烟煤 + 废煤 | [吨CO2/年] | 本表用能耗（太焦耳/年，323 行及以下）乘以适当的排放系数（185行及以下）计算CO2排放量。
| 333b |  | 石油焦 | [吨CO2/年]
| 333c |  | （超级）重油 | [吨CO2/年]
| 333d |  | 柴油 | [吨CO2/年]
| 333e |  | 天然气 | [吨CO2/年]
| 333f |  | 页岩 | [吨CO2/年]
| 334 | 现场发电（不包括生物燃料） |  | [吨CO2/年] | 现场发电的总和（不包括生物燃料产生的CO2）。 这一结果记录在上面的第45c行
| 334a |  | 煤 + 无烟煤 + 废煤 | [吨CO2/年] | 本表用能耗（太焦耳/年，324 行及以下）乘以适当的排放系数（185行及以下）计算CO2排放量。 生物燃料产生的CO2作为备注项记录在上面的第50 行
| 334b |  | （超级）重油 | [吨CO2/年]
| 334c |  | 柴油 | [吨CO2/年]
| 334d |  | 天然气 | [吨CO2/年]
| 334e |  | 生物燃料（备注项） | [吨CO2/年]
已获得的CO2排放权
| CO2报告和限排制度介绍 | [13 empty] | 2008 | 数据来源注释
| 401 | 制度名称 |  |  | CO2 报告和限排方案的名称，例如：欧盟排放交易体系或自愿减排目标。 如果希望计算净排放量，则必须完成401-416行。
| 402 | 制度类型 |  |  | 从自愿的、强制的/商议的中选择
| 403 | 在本制度框架内替代性矿物燃料的额度 |  | % | 表示替代性矿物燃料直接排放的CO2 在多大程度上符合间接减排的额度 0% = 无额度；100% = 相当于全部 CO2直接排放量的额度。 100%意味着替代性矿物燃料做到了有效的气候中立。
| 404 | 其他说明
| 初始排放权 | [13 empty] | 2008 | 数据来源注释
| 410 | 单位排放量目标（如果适用） |  | [千克CO2/吨水泥制品] | 显示单位排放量目标（如果适用）
| 411 | 无偿排放权 |  | [吨CO2排放量/年] | 这些是从管理机构无偿获得的全部排放权，无论是否可交易，包括自愿排放目标暗式设定的排放权（如：单位排放目标 x 当年生产量)
| 412 | 从管理机构谋取的排放权 |  | [吨CO2排放量/年] | 这些是从管理机构有偿获得的全部排放权
| 413 | 初始排放权总量 |  | [吨CO2排放量/年] | = 411行 + 412行
| 获取的排放权 | [13 empty] | 2008 | 数据来源注释
| 414 | 购买(+)和售出 (-)的排放权 |  | [吨CO2排放量/年] | 这些是从市场上购买的，而不是在初始分配阶段从管理机构购得的排放权
| 415 | 通过使用替代性矿物燃料间接节约的额度 |  | [吨CO2排放量/年] | = 41行 * 403行
| 416 | 其他额度（请具体说明） |  | [吨CO2排放量/年] | 从其他来源获得的排放权，如：将废热输出给外部用户换取的排放权
| 417 | 获得的排放权总计 |  | [吨CO2排放量/年] | = 总计（414行:416行）。 这一结果记录在上面的第 65a 行。
| 获得的排放权总计 | [13 empty] | 2008 | 数据来源注释
| 418 | 初始排放权及后来获取的排放权之和 |  | [吨CO2排放量/年] | = 413行 + 417行
CO2排放合规性和排放权存取
| 持有的排放权 | [13 empty] | 2008 | 数据来源注释
| 420 | 获得的排放权 |  | [吨CO2排放量/年] | = 418 行
| 421 | 上一年保留下来（累计）的排放权 |  | [吨CO2排放量/年] | = 426 行
| 422 | 持有的排放权总量 |  | [吨CO2排放量/年] | = 420行 + 421行
| CO2排放合规性 | [13 empty] | 2008 | 数据来源注释
| 423 | 受限排约束的排放量（默认值= CO2总量） |  | [吨CO2/年] | 输入CO2 排放合规性制度规定的排放量（默认值 = 59行所填CO2排放总量）
| 424 | 持有的排放权和受限排约束的排放量之间的差额（+ = 盈余； - = 不足） |  | [吨CO2排放量/年] | = 422 行 - 423 行； 正差 = 排放权超额（盈余）；负差 = 排放量超额 （不足）
| 排放存取 | [13 empty] | 2008 | 数据来源注释
| 425 | 差额的可存取性（= 转入次年的可能性） |  | [%] | 指示不足/盈余是否可以转入次年（100% = 足额转入；0% = 不可转入）。 例如，100% 可存取性指当年剩余的排放权可以全部用于次年的清偿。
| 426 | 转入次年的排放权（+ = 盈余；- = 不足） |  | [吨CO2排放量/年] | = 424 行 * 425 行

## Calcination CO2
WBCSD水泥持续发展倡议 CO2排放协议，版本2.0 |  |  | 副表 - 原料热解产生的 CO2 排放量计算 - 工厂级
| 最新更新日期 | [25 empty] | 如果你使用两种以上的熟料，或者用两种以上的非碳酸盐原料，请复制这个表格，并保证填写所有种类的熟料和非碳酸盐原料。
工厂概况
| 1 | 工厂
| 2 | 公司
| 3 | 国家
| 用户指南 | [11 empty] | 分子量
| 计算原料热解产生的CO2： | [11 empty] | 11 | CaCO3 | 克/摩尔 | 100.1
| - 第21-45 行计算的是熟料中CaO和MgO的含量。 所填数据应将生成的全部熟料计算在内以确保数据的完备性。 | [11 empty] | 12 | MgCO3 | 克/摩尔 | 84.3
| - 第51-75行计算的是熟料中不是由碳酸盐生成的CaO和MgO的含量。 只有入窑的预烧原料（如：飞灰、矿渣）和含有相应比例的非碳酸盐来源CaO和MgO的天然原料 | [11 empty] | 13 | CaO | 克/摩尔 | 56.1
| 必须在此处填报非钙CaO和MgO的含量。 回收粉尘不应计算在内。 | [11 empty] | 14 | MgO | 克/摩尔 | 40.3
| - 第81-85 行根据熟料中CaO和MgO含量自动算出CO2排放量，并对非碳酸盐来源的CaO和MgO引起的误差进行的修正。 | [11 empty] | 15 | CO2 | 克/摩尔 | 44
熟料产量和成分
| 熟料# 1 |  |  | #REF! | #REF! | #REF! | #REF! | #REF! | #REF! | #REF! | #REF! | #REF! |  |  |  |  | 1 | 2 | 3 | 4 | 5 | 6 | 7 | 8 | 9 | 10 | 2008 | 数据来源注释
| 21 | 熟料产量 | [吨/年]
| 22 | CaO 含量比（包括游离石灰） | [%]
| 23 | MgO含量比 | [%]
| 24 | CaO含量 | [吨/年] | 0 | 0 | 0 | 0 | 0 | 0 | 0 | 0 | 0 |  |  |  |  | 0 | 0 | 0 | 0 | 0 | 0 | 0 | 0 | 0 | 0 | 0 | 0
| 25 | MgO含量 | [吨/年] | 0 | 0 | 0 | 0 | 0 | 0 | 0 | 0 | 0 |  |  |  |  | 0 | 0 | 0 | 0 | 0 | 0 | 0 | 0 | 0 | 0 | 0 | 0
| 熟料# 2 |  |  | #REF! | #REF! | #REF! | #REF! | #REF! | #REF! | #REF! | #REF! | #REF! |  |  |  |  | 1 | 2 | 3 | 4 | 5 | 6 | 7 | 8 | 9 | 10 | 2008 | 数据来源注释
| 31 | 熟料产量 | [吨/年]
| 32 | CaO 含量比（包括游离石灰） | [%]
| 33 | MgO含量比 | [%]
| 34 | CaO含量 | [吨/年] | 0 | 0 | 0 | 0 | 0 | 0 | 0 | 0 | 0 |  |  |  |  | 0 | 0 | 0 | 0 | 0 | 0 | 0 | 0 | 0 | 0 | 0 | 0
| 35 | MgO含量 | [吨/年] | 0 | 0 | 0 | 0 | 0 | 0 | 0 | 0 | 0 |  |  |  |  | 0 | 0 | 0 | 0 | 0 | 0 | 0 | 0 | 0 | 0 | 0 | 0
（如果生产两种以上的熟料，可以添加行“熟料#3 - n”，并修改41、44和45行中的公式）
| 熟料合计 |  |  | #REF! | #REF! | #REF! | #REF! | #REF! | #REF! | #REF! | #REF! | #REF! |  |  |  |  | 1 | 2 | 3 | 4 | 5 | 6 | 7 | 8 | 9 | 10 | 2008 | 数据来源注释
| 41 | 熟料总产量 | [吨/年] | 0 | 0 | 0 | 0 | 0 | 0 | 0 | 0 | 0 |  |  |  |  | 0 | 0 | 0 | 0 | 0 | 0 | 0 | 0 | 0 | 0 | 0 | 0
| 42 | CaO平均含量比（包括游离石灰） | [%] | 0% | 0% | 0% | 0% | 0% | 0% | 0% | 0% | 0% | [15 empty] | 0% | bar: 1 to 2008
| 43 | MgO平均含量比 | [%] | 0% | 0% | 0% | 0% | 0% | 0% | 0% | 0% | 0% | [15 empty] | 0% | bar: 1 to 2008
| 44 | CaO含量合计 | [吨/年] | 0 | 0 | 0 | 0 | 0 | 0 | 0 | 0 | 0 |  |  |  |  | 0 | 0 | 0 | 0 | 0 | 0 | 0 | 0 | 0 | 0 | 0 | 0
| 45 | MgO含量合计 | [吨/年] | 0 | 0 | 0 | 0 | 0 | 0 | 0 | 0 | 0 |  |  |  |  | 0 | 0 | 0 | 0 | 0 | 0 | 0 | 0 | 0 | 0 | 0 | 0
熟料中非碳酸盐来源CaO和MgO的修正（向窑炉中添加的CaO和 MgO成分，如，以硅酸钙或已分解的原料的形式）
| 原料# 1 |  |  | #REF! | #REF! | #REF! | #REF! | #REF! | #REF! | #REF! | #REF! | #REF! |  |  |  |  | 1 | 2 | 3 | 4 | 5 | 6 | 7 | 8 | 9 | 10 | 2008 | 数据来源注释
| 51 | 消耗的原料（干重） | [吨/年]
| 52 | CaO含量比 | [%]
| 53 | MgO含量比 | [%]
| 54 | CaO含量 | [吨/年] | 0 | 0 | 0 | 0 | 0 | 0 | 0 | 0 | 0 |  |  |  |  | 0 | 0 | 0 | 0 | 0 | 0 | 0 | 0 | 0 | 0 | 0 | 0
| 55 | MgO含量 | [吨/年] | 0 | 0 | 0 | 0 | 0 | 0 | 0 | 0 | 0 |  |  |  |  | 0 | 0 | 0 | 0 | 0 | 0 | 0 | 0 | 0 | 0 | 0 | 0
| 原料# 2 |  |  | #REF! | #REF! | #REF! | #REF! | #REF! | #REF! | #REF! | #REF! | #REF! |  |  |  |  | 1 | 2 | 3 | 4 | 5 | 6 | 7 | 8 | 9 | 10 | 2008 | 数据来源注释
| 61 | 消耗的原料（干重） | [吨/年]
| 62 | CaO含量比 | [%]
| 63 | MgO含量比 | [%]
| 64 | CaO含量 | [吨/年] | 0 | 0 | 0 | 0 | 0 | 0 | 0 | 0 | 0 |  |  |  |  | 0 | 0 | 0 | 0 | 0 | 0 | 0 | 0 | 0 | 0 | 0 | 0
| 65 | MgO含量 | [吨/年] | 0 | 0 | 0 | 0 | 0 | 0 | 0 | 0 | 0 |  |  |  |  | 0 | 0 | 0 | 0 | 0 | 0 | 0 | 0 | 0 | 0 | 0 | 0
（如果消耗了两种以上的预烧原料，可添加行“原料 #3 - n”，并修改71、74和75行中的分子式）。
| 原料合计 |  |  | #REF! | #REF! | #REF! | #REF! | #REF! | #REF! | #REF! | #REF! | #REF! |  |  |  |  | 1 | 2 | 3 | 4 | 5 | 6 | 7 | 8 | 9 | 10 | 2008 | 数据来源注释
| 71 | 消耗的原料合计（干重） | [吨/年] | 0 | 0 | 0 | 0 | 0 | 0 | 0 | 0 | 0 |  |  |  |  | 0 | 0 | 0 | 0 | 0 | 0 | 0 | 0 | 0 | 0 | 0 | 0
| 72 | CaO平均含量比 | [%] | 0% | 0% | 0% | 0% | 0% | 0% | 0% | 0% | 0% | [15 empty] | 0% | bar: 1 to 2008
| 73 | MgO平均含量比 | [%] | 0% | 0% | 0% | 0% | 0% | 0% | 0% | 0% | 0% | [15 empty] | 0% | bar: 1 to 2008
| 74 | CaO含量合计 | [吨/年] | 0 | 0 | 0 | 0 | 0 | 0 | 0 | 0 | 0 |  |  |  |  | 0 | 0 | 0 | 0 | 0 | 0 | 0 | 0 | 0 | 0 | 0 | 0
| 75 | MgO含量合计 | [吨/年] | 0 | 0 | 0 | 0 | 0 | 0 | 0 | 0 | 0 |  |  |  |  | 0 | 0 | 0 | 0 | 0 | 0 | 0 | 0 | 0 | 0 | 0 | 0
原料煅烧产生的CO2排放量
| 纯CO2排放量 |  |  | #REF! | #REF! | #REF! | #REF! | #REF! | #REF! | #REF! | #REF! | #REF! |  |  |  |  | 1 | 2 | 3 | 4 | 5 | 6 | 7 | 8 | 9 | 10 | 2008 | 数据来源注释
| 81 | 由熟料中CaO和MgO含量计算得出的CO2排放量，未修正 | [吨CO2/年] | 0 | 0 | 0 | 0 | 0 | 0 | 0 | 0 | 0 |  |  |  |  | 0 | 0 | 0 | 0 | 0 | 0 | 0 | 0 | 0 | 0 | 0 | 0
| 82 | 针对非碳酸盐来源CaO和MgO的修正量 | [吨CO2/年] | 0 | 0 | 0 | 0 | 0 | 0 | 0 | 0 | 0 |  |  |  |  | 0 | 0 | 0 | 0 | 0 | 0 | 0 | 0 | 0 | 0 | 0 | 0
| 83 | 修订后的CO2直接排放量 | [吨CO2/年] | 0 | 0 | 0 | 0 | 0 | 0 | 0 | 0 | 0 |  |  |  |  | 0 | 0 | 0 | 0 | 0 | 0 | 0 | 0 | 0 | 0 | 0 | 0
| 每吨熟料的CO2排放量 |  |  | #REF! | #REF! | #REF! | #REF! | #REF! | #REF! | #REF! | #REF! | #REF! |  |  |  |  | 1 | 2 | 3 | 4 | 5 | 6 | 7 | 8 | 9 | 10 | 2008 | 数据来源注释
| 84 | 热解系数（未修订） | [千克CO2/吨熟料] | 0 | 0 | 0 | 0 | 0 | 0 | 0 | 0 | 0 |  |  |  |  | 0 | 0 | 0 | 0 | 0 | 0 | 0 | 0 | 0 | 0 | 0 | 0
| 85 | 热解系数，已针对非碳酸盐来源CaO和MgO进行修正（和“工厂工作表”的35a行输入值相同） | [千克CO2/吨熟料] | 0 | 0 | 0 | 0 | 0 | 0 | 0 | 0 | 0 |  |  |  |  | 0 | 0 | 0 | 0 | 0 | 0 | 0 | 0 | 0 | 0 | 0 | 0

## Plant_Template_bak (hidden)
"HOLDERBANK" CO2 Emissions Register (Version 2.1)
Date of latest update of this spreadsheet: |  |  |  |  | 2000-07-05
INFORMATION
General Plant Information
Plant
Company
Country
"Holderbank" Region
"Kyoto" Region
Kiln types
|  | Shares owned by "Holderbank" |  |  | [%]
Clinker and Cement Production
Clinker
|  |  | Clinker production | A | [t/a] | Clinker produced in the kilns of this plant in the reporting year
|  |  | Clinker bought | B1 | [t/a] | Clinker brought in from other plants
|  |  | Clinker sold | B2 | [t/a] | Clinker sent out to other plants
|  |  | Delta clinker storage | B3 | [t/a] | Increase of storage gives a negative value, decrease gives a positive value
|  |  | Total clinker consumed in reporting year | C | [t/a] | Total amount of clinker milled to cement | C=A+B1-B2+B3
Mineral Components (MIC)
|  |  | Gypsum | D1 | [t/a] | Only mineral components used for ordinary portland cement and blended cement; excluding MIC used for slag cement production (e.g. Grancem)
|  |  | Limestone | D2 | [t/a]
|  |  | Slag | D3 | [t/a]
|  |  | Fly ash | D4 | [t/a]
|  |  | Puzzolana | D5 | [t/a]
|  |  | Others | D6 | [t/a]
|  |  | Total MIC consumed in reporting year | D | [t/a] | Total amount of MIC added to the grinding stage | D=S(D1-D6)
Total Cement
|  |  | Cement produced | E | [t/a] | Total cement milled (all types together). | if C=0 then E=0 if C>0 then E=C+D
Slag Cement
|  |  | Pure slag cement production | F | [t/a] | Production of cementitious material without clinker
|  | Total cementitious material produced |  |  | [t/a] |  | E+F
Dust production
|  | Bypass dust landfilled |  | B4 | [t/a]
|  | CKD sold or landfilled |  | B5 | [t/a]
|  | Calcination rate of CKD |  | b5 | [%]
Kiln Fuel Classes and Consumption
|  | Total heat consumption of kilns |  |  | [TJ/a]
|  | Fossil fuels |  |  | [TJ/a] | Primary and secondary fuels according to IPCC guidelines
|  | Alternative fossil fuels |  |  | [TJ/a] | Non-biomass AFR
|  | Biomass fuels |  |  | [TJ/a]
Non-Kiln Fuel Consumption
|  | Other thermal process equipment |  |  | [TJ/a] | e.g. dryers, pyrolysis, etc.
|  | In house power production |  |  | [TJ/a] | for internal power consumption only
|  | Equipment and vehicles |  |  | [TJ/a] | e.g. quarry operation, internal transports, etc.
|  | Heating / Cooling |  |  | [TJ/a]
|  | Total non-kiln fuel consumption |  |  | [TJ/a]
Power consumption
|  | from in house power generation |  | G1 | [MWh/a]
|  | CO2 per power unit produced in house |  | g1 | [kg CO2/MWh] | To calculate by dividing CO2 emitted per annum from fuel consumption for in house power production by G1.
|  | from external power generation |  | G2 | [MWh/a]
|  | CO2 per power unit produced externally |  | g2 | [kg CO2/MWh] | Emission factor to be obtained from power supplier or from national power grid average.
|  | Total plant power consumption |  | G | [MWh/a] |  | G=G1+G2
EMISSION CALCULATION
CO2 from raw materials
|  | Theoretical raw meal/clinker factor |  | H1 | [-] | Including all mineral input (e.g. also coal and AFR ashes) required to produce one ton of clinker; excluding allowancies for landfilling of bypass dust and CKD, etc. Approx.: 1.525
|  | CO2 from raw meal converted to clinker |  | H2 | [t CO2/a] |  | H2=(H1-1)*A
|  | CO2 from bypass dust landfilled |  | H3 | [t CO2/a] | Assumed fully calcined | H3=(H1-1)*B4
|  | CO2 from CKD sold or landfilled |  | H4 | [t CO2/a] | Calculate with locally applicable calcination rate | H4=(H1-1)*B5*b5/100
|  | 来自原料的CO2总量 |  | H | [t CO2/a] |  | H=H2+H3+H4
CO2 from non-kiln fuel consumption
|  | CO2 from other thermal process equipment |  | J1 | [t CO2/a]
|  | CO2 from in house power production |  | J2 | [t CO2/a] |  | J2=G1*g1
|  | CO2 from equipment and vehicle |  | J3 | [t CO2/a]
|  | CO2 from heating / cooling |  | J4 | [t CO2/a]
|  | Total CO2 from non-kiln fuel consumption |  | J | [t CO2/a] |  | J=J1+J2+J3+J4
CO2 from kiln fuels
|  | CO2 from fossil fuels |  | K1 | [t CO2/a]
|  | 来自替代性矿物燃料的CO2 |  | K2 | [t CO2/a]
|  | CO2 from biomass fuels |  | K3 | [t CO2/a]
|  | Total CO2 from kiln fuels |  | K | [t CO2/a] |  | K=K1+K2+K3
CO2 reduction from waste heat utilisation
|  | CO2 equivalent of total waste heat utilisation |  | L | [t CO2/a]
| CO2 from external power production |  |  | M | [t CO2/a] |  | M=G2*g2
| CO2 from D clinker traded |  |  | N | [t CO2/a] | Clinker bought minus clinker sold | N=r1*(B1-B2)
DATA EVALUATION / PERFORMANCE INDICATORS
| Direct cli/cem factor |  |  | O2 | [-] | commonly used cli/cem factor | O=C/E
| Overall cli/cem factor |  |  | P | [-] | relevant cli/cem factor | P=C/(E+F)
| Specific heat consumption of clinker production |  |  |  | [MJ/t]
| Fossil fuel rate |  |  |  | [%]
| Alternative fossil fuel rate |  |  |  | [%]
| Biomass fuel rate |  |  |  | [%]
| Specific power consumption |  |  | Q | [kWh/tcem mat] |  | Q=G/(E+F)
Gross CO2 emissions from plant operation
|  | Absolute direct emissions |  | R | [t CO2/a] |  | R=H+J+K
|  | Specific per ton | of clinker | r1 | [tCO2/tcli] |  | r1=R/A
|  |  | of cement | r2 | [tCO2/tcem] |  | r2=R/E
|  |  | of cementitious material | r3 | [tCO2/tcem mat] |  | r3=R/(E+F)
|  | Absolute indirect emissions |  | S | [t CO2/a] |  | S=M+N
|  | Grand total CO2 emissions |  | T | [t CO2/a] |  | T=R+S
Credits from certified indirect emission reductions
|  | from AFR |  | U1 | [t CO2/a] |  | U1=K2
|  | from biomass |  | U2 | [t CO2/a] |  | U2=K3
|  | from waste heat utilisation |  | U3 | [t CO2/a]
|  | from electric power savings |  | U4 | [t CO2/a]
|  | Total credits |  | U | [t CO2/a] |  | U=S(U1-U4)
Net CO2 emissions from plant operation
|  | Absolute direct emissions |  | V | [t CO2/a] | Net emissions are equal to gross emissions minus credits | V=R-U
|  | Specific per ton | of clinker | v1 | [tCO2/tcli] |  | v1=V/A
|  |  | of cement | v2 | [tCO2/tcem] |  | v2=V/E
|  |  | of cementitious material | v3 | [tCO2/tcem mat] |  | v3=V/(E+F)
|  | Grand total CO2 emissions |  | W | [t CO2/a] |  | W=V+S
|  | Yearly improvement of absolute net emissions |  | X | [%] |  | X=((Vyear-Vyear-1)/Vyear-1)*100
|  | Yearly improvement of specific net emissions |  | x | [%] |  | x=((v3year-v3year-1)/v3year-1)*100
Assigned allowances
|  | from national cement industry benchmark |  |  | [t CO2/a] | Assigned allowance is equal to national average specific gross emission (per ton cementitious material) in the reference year 1990 multiplied by the plants production volume in reference year 1990.
|  | Grandfathered from plant emissions in reference year |  | Y | [t CO2/a] | If the national benchmark is unknown then use the company specific gross emission (per ton cementitious material) in the reference year 1990. | Y=[r3*(E+F)]1990
| CO2 EMISSION BALANCE |  |  | Z |  | Assigned allowances minus net absolute emissions | Z=Y-V